## Arkusz1
Przedmiar
Przebudowa drogi gminnej w miejscowości Rościszewo
Lp. | Nazwa | Jednost. | Ilość | Cena jedn. | Wartość
1 | Oczyszczenie i skroplenie emulsją asfaltową warstwy istniejącego asfaltu w ilości 0,1-0,3 kg/m2 | m2 | 2250
2 | Rozebranie nawierzchni i podbudowa na gr. 30cm | m2 | 160
3 | Wzmocnienie podłoża piaskiem stabilizowanym cementem gr. 10cm | m2 | 160
4 | Wykonanie podbudowy z tłucznia 0/31,5 gr. 20cm | m2 | 160
5 | Nawierzchnia warstwa wiążąca z betonu asfaltowego AC16 W o gr. 4cm | m2 | 160
6 | Nawierzchnia warstwa ścieralna z betonu asfaltowego AC11 S o gr. 5cm | m2 | 2250
7 | Wykonanie poboczy z tłucznia kamiennego łamanego 0-31,5mm stabilizowanego mechanicznie | m2 | 315
Netto
VAT
Brutto